## TELEXi
Qty | Value | Device | Package | Description | Parts | MF | OC_MOUSER
1 | LM4040A10IDBZR | LM4041A12DBZ | DBZ_R-PDSO-G3 | 10V Reference | IC100 |  | 595-LM4040C10IDBZR
4 |  | M14 | 1X14 | 1x14 Header | T-LEFT-F, T-LEFT-M, T-RIGHT-F, T-RIGHT-M
2 | MO3PTH | M03PTH | 1X03 | 1x3 Header | II1, II2
4 |  | M06SILK_FEMALE_PTH | 1X06 | 1x6 Header | S-LEFT-F, S-LEFT-M, S-RIGHT-F, S-RIGHT-M
1 | MP3x2POGO_PINS | M03X2POGO_PINS | 2X3_POGO | 2x3 Header | ADDRESS
1 | MCP1703CB | MCP1703CB | SOT23 | 5V Regulator | IC102 |  | 579-MCP1703AT5002ECB
1 | 10-Pin | POWER_SIMPLE10 | POWER_10 | 5x2 Europower | POWER
4 | ALPHA-9MMF2A | ALPHA-9MMF2A | EVUF | B10K Pot | POT1, POT2, POT3, POT4
1 | .01u | CAP0603-CAP | 0603-CAP | Capacitor | C3 |  | 81-GRM39X103K50D
4 | 4,700p | CAP0603-CAP | 0603-CAP | Capacitor | C104, C106, C107, C108 |  | 81-GRM1885C1H472JA1D
10 | .1u | CAP0603-CAP | 0603-CAP | Capacitor | C1, C2, C100, C101, C102, C103, C105, C112, C113, C114 |  | 581-06033C104JAT2A
4 | 1u | CAP0603-CAP | 0603-CAP | Capacitor | C4, C111, C115, C116 |  | 581-06033C105KAT2A
2 | 10uf | CAP1206 | 1206 | Capacitor | C109, C110 |  | 81-GRM31CR71E106KA12
2 | 0805L010 | 0805L010 | 0805L | Fuses | F100, F101 | Littelfuse | 576-0805L010
4 | EURO_JACKS-7 | EURO_JACKS-7 | WQP_PJ_301M | Kobiconn 3.5mm | CV1, CV2, CV3, CV4
1 | MCP6004 | TL074D | SO14 | Op Amp | IC101 | Microshop | 579-MCP6004T-I/SL
8 | 200k | R-US_R0603 | R0603 | Resistor .1% | R100, R101, R102, R103, R107, R109, R111, R112 |  | 667-ERA-3AEB204V
4 | 33k | R-US_R0603 | R0603 | Resistor .1% | R105, R106, R108, R110 |  | 667-ERA-3AEB333V
1 | 470 | R-US_R0603 | R0603 | Resistor .1% | R104 |  | 71-TNPW0603470RBEEA
1 | BAS70-04 | BAS70-04 | SOT23 | Schottky Diodes | D100 | NXP | 771-BAS70-04-T/R
1 | TEENSY3.1_ALL | TEENSY3.1_ALL | TEENSY3.1_ALL | Teensy 3.2 | U$1