## TELEXo
Qty | Value | Device | Package | Description | Parts | MF | OC_MOUSER
1 | LM4040A10IDBZR | LM4041A12DBZ | DBZ_R-PDSO-G3 | 10V Reference | IC101 |  | 595-LM4040C10IDBZR
4 |  | M10SILK_FEMALE_PTH | 1X10 | 1x10 Header | LHDR_F, LHDR_M, SHDR_F, SHDR_M
4 |  | M14 | 1X14 | 1x14 Header | T-LEFT-F, T-LEFT-M, T-RIGHT-F, T-RIGHT-M
2 | MO3PTH | M03PTH | 1X03 | 1x3 Header | II1, II2
1 | MP3x2POGO_PINS | M03X2POGO_PINS | 2X3_POGO | 2x3 Header | ADDRESS
8 |  | LED3MM | LED3MM | 3MM Amber DiffusedLED | CV1_LED, CV2_LED, CV3_LED, CV4_LED, TRA_LED, TRB_LED, TRC_LED, TRD_LED
1 | MCP1703AT-5002E/CB | MCP1703CB | SOT23 | 5V Regulator | IC100 |  | 579-MCP1703AT5002ECB
1 | REF02AU | REF02AU | SOIC127P600X175-8N | 5V Voltage Reference | U100 |  | 595-REF02AU
2 | 10uf | CAP1206 | 1206 | Capacitor | C105, C107 |  | 81-GRM31CR71E106KA12
1 | 3.3u | CAP1206 | 1206 | Capacitor | C103 |  | 810-C3216X7R1H335K
1 | .22u | CAP0603-CAP | 0603-CAP | Capacitor | C1 |  | 810-C1608X7R1H224KAE
2 | 1u | CAP0603-CAP | 0603-CAP | Capacitor | C101, C110 |  | 81-GRM18R61A105KA61J
8 | .1u | CAP0603-CAP | 0603-CAP | Capacitor | C100, C104, C106, C108, C109, C111, C112, C113 |  | 581-06033C104JAT2A
4 | 180p | CAP0603-CAP | 1206 | Capacitor | C2, C3, C4, C102 |  | 77-VJ1206A181FXACBC
1 | DAC8564 | DAC8564 | SOP65P640X120-16N | DAC | U1 | TI | 595-DAC8564ICPW
1 | 10-Pin | POWER_SIMPLE10 | POWER_10 | Europower 2x5 | POWER
8 | EURO_JACKS-7 | EURO_JACKS-7 | WQP_PJ_301M | Kobiconn 3.5mm | CV1, CV2, CV3, CV4, TRA, TRB, TRC, TRD
1 | OPA4171 | TL074D | SO14 | Op Amp | IC1 |  | 595-OPA4171AIDR
2 | 0805L010 | 0805L010 | 0805L | Polyfuse Resettable PTC | F100, F101 | Littelfuse | 576-0805L010
4 | 15k | R-US_R0603 | R0603 | Resistor .05% | R9, R10, R11, R12 |  | 667-ERA-3ARW153V
8 | 120k | R-US_R0603 | R0603 | Resistor .1% | R13, R15, R18, R19, R21, R22, R23, R100 |  | 71-TNPW0603120KBEEA
1 | 470 | R-US_R0603 | R0603 | Resistor .1% | R101 |  | 660-RN731JTTD4700B25
8 | 1k | R-US_R0603 | R0603 | Resistor .1% | R14, R16, R17, R20, R102, R103, R104, R105 |  | 652-CRT0603BY1001EAS
8 | 10k | R-US_R0603 | R0603 | Resistor 1% | R1, R2, R3, R4, R5, R6, R7, R8 |  | 71-CRCW0603-10K-E3
1 | BAS70-04 | BAS70-04 | SOT23 | Schottky Diodes | D100 |  | 771-BAS70-04-T/R
4 | 74AHCT1G125DBV | 74AHCT1G125DBV | SOT23-5 | Single Bus Buffer Gate | IC102, IC103, IC104, IC105 |  | 595-SNAHCT1G125DBVR
1 | TEENSY3.1_ALL | TEENSY3.1_ALL | TEENSY3.1_ALL | Teensy 3.2 | U$1